## BOM_zasilacz.2_2022-01-07.csv
ID | Name | Designator | Footprint | Quantity
1 | 2200uF | C101,C201 | CAP-TH_BD16.0-P7.50-D1.2-FD | 2 | na napięcie 35V
2 | 1000uF | C102,C103,C104,C105,C202,C203,C204,C205 | CAP-TH_BD12.5-P5.00-D1.2-FD | 8 | C102 i C202 na napięcie 35V, reszta wystarczy 25V
3 | 100uF | C106,C108,C206,C208 | CAP-TH_BD8.0-P3.50-D1.0-FD | 4 | 25V
4 | 100nF | C107,C207 | CAP-TH_L4.2-W3.8-P5.08-D0.6 | 2
5 | W10-C364256 | D1,D2 | DIO-BG-TH_W10 | 2 | mostek prostowniczy okrągły 1-2W
6 | 313-2SYGD/S530-E2 | LED1,LED2 | LED-TH_BD5.9-P2.54-FD | 2
7 | WJ300V-5.0-2P | P1,P2 | CONN-TH_2P-P5.00_WJ300V-5.00-2P | 2 | złącze śrubowe
8 | IN | P301 | CONN-TH_3P-P5.00_WJ300V-5.00-3P | 1 | złącze śrubowe
9 | BD139 | Q1 | TO-126_L7.5-W2.5-P2.3-B | 1 | dobrze dodać radiator jak w MM MC
10 | BD140_16 | Q2 | TO-126_L8.3-W3.5-P2.29-T | 1 | dobrze dodać radiator jak w MM MC
11 | 10k | R101,R201 | RES-TH_BD2.3-L6.5-P10.50-D0.5 | 2
12 | 180 | R102,R202 | RES-TH_BD4.0-L11.5-P15.50-D0.7 | 2 | 1-2W
13 | 100 | R103,R104,R105,R203,R204,R205 | RES-TH_BD2.3-L6.5-P10.50-D0.5 | 6
14 | 22 | R106,R206 | RES-TH_BD2.4-L6.3-P10.30-D0.6 | 2
15 | 15k | R107,R207 | RES-TH_BD2.3-L6.5-P10.50-D0.5 | 2
16 | 56k | R108 | RES-TH_BD2.3-L6.5-P10.50-D0.5 | 1 | rezystor ograniczający prąd diody sygnalizującej włączenie można dobrać większy.
17 | Złącze kontrolki | U1 | HDR-TH_2P-P2.54-V | 1 | prosty "goldpin"
18 | 1N4745A | ZD1,ZD2 | DO-41_BD2.8-L4.2-P8.00-D0.7-FD | 2 | dioda Zenera 18V

## BOM_PCB_PreamPMC3.4_2022-01-07.
ID | Name | Designator | Footprint | Quantity
14 | 100pF | C101,C201,C105,C112,C212,C205 | C1206 | 6
23 | 47nF | C107,C207 | CAP-TH_L7.2-W2.5-P5.00-D0.5 | 2
24 | 33nF | C108,C208 | CAP-TH_L7.2-W2.5-P5.00-D0.5 | 2
25 | 470pF | C109,C209 | CAP-TH_L7.2-W2.5-P5.00-D0.5 | 2
15 | 4.7nF | C110,C210 | CAP-TH_L7.2-W2.5-P5.00-D0.5 | 2
26 | 22nF | C111,C211 | CAP-TH_L7.2-W2.5-P5.00-D0.5 | 2
18 | 2.2uF | C114,C214 | CAP-TH_L7.2-W5.0-P5.00-D1.0 | 2
27 | 1nF | C115,C215 | CAP-TH_L7.2-W2.5-P5.00-D0.5 | 2
19 | 100nF | C301,C311,C5,C6,C3,C4,C2,C1 | CAP-TH_L5.0-W2.5-P2.54-D0.7 | 8
7 | 100uF | C302,C312,C304,C305,C314,C315 | CAP-TH_BD6.3-P2.50-D1.0-FD | 6 | C302 i C312 powinny być niskoprofilowe bo są lutowane od spodu
1 | 100uF | C303,C313 | CAP-TH_BD5.0-P2.00-D0.8-FD | 2
22 | 100uF | C7,C106 | CAP-TH_BD10.0-P5.00-D1.0-FD | 2 | jeżeli mają być użyte to muszą być bipolarne. Można ich nie dawać ale wtedy należy w ich miejsce dać zworę
8 | 1N4148WS | D3,D4,D1,D2 | SOD-323F_L2.0-W1.6-LS2.5-RD | 4
42 | IN | INPUT_L,INPUT_R | HDR-2X1/2.54 | 2 | ja nie stosuję złączy tylko lutuję kable do płytki
46 | masazas | J1 | HDR-M-2.54_1X1 | 1 | tu lutować kabelek do podłączenia z obudową
28 | TJ-L3FYT | LED301,LED311 | LED-TH_BD3.9-P2.54-RD | 2
43 | OUT | OUTPUT_L,OUTPUT_R | HDR-2X1/2.54 | 2 | ja nie stosuję złączy tylko lutuję kable do płytki
48 | IN | P301 | CONN-TH_3P-P5.00_WJ300V-5.00-3P | 1 | złącze śrubowe
45 | BD140 | Q301 | TO-126_L7.5-W2.5-P2.3-B | 1 | dobrze zastosować radiator. Taki powinien się zmieścić: https://allegro.pl/oferta/radiator-12-7mm-21k-to220-czarny-11082362214
29 | BC556BTA | Q302 | TO-92-3_L4.9-W3.7-P2.54-L | 1 | mogą być inne PNP, np. BC560
47 | BD139 | Q311 | TO-126_L7.5-W2.5-P2.3-B | 1 | dobrze zastosować radiator. Taki powinien się zmieścić: https://allegro.pl/oferta/radiator-12-7mm-21k-to220-czarny-11082362214
30 | BC546BTA | Q312 | TO-92-3_L4.9-W3.7-P2.54-L | 1 | mogą być inne NPN, np. BC550
31 | 47 | R101,R201 | RES-TH_BD2.3-L6.5-P10.50-D0.5 | 2
32 | 1K | R102,R202 | RES-TH_BD2.3-L6.5-P10.50-D0.5 | 2 | dobrać o identycznej wartości
9 | 150 | R103,R203 | REZYSTOR_L | 2 | dobrać o identycznej wartości
10 | 499 | R104,R204 | REZYSTOR_L | 2 | dobrać o identycznej wartości
11 | 1K | R105,R205 | REZYSTOR_L | 2 | dobrać o identycznej wartości
12 | 2.21K | R106,R206 | REZYSTOR_L | 2 | dobrać o identycznej wartości
39 | 15K | R108,R208 | RES-TH_BD2.3-L6.5-P10.50-D0.5 | 2
2 | 27K | R109 | RES-TH_BD2.2-L6.5-P10.50-D0.6 | 1 | dobrać taki sam jak R209
44 | 3.9K | R110,R210 | RES-TH_BD2.5-L6.5-P10.50-D0.6 | 2
40 | 2.21K | R111 | RES-TH_BD2.3-L6.5-P10.50-D0.5 | 1
3 | 47K | R113,R213 | RES-TH_BD2.2-L6.5-P10.50-D0.6 | 2 | można użyc wiekszej wartości
6 | 150 | R114,R214,R107,R112,R207,R212,R306,R316 | RES-TH_BD2.3-L6.5-P10.50-D0.5 | 8
4 | 27k | R209 | RES-TH_BD2.2-L6.5-P10.50-D0.6 | 1
33 | 2.2K | R211 | RES-TH_BD2.3-L6.5-P10.50-D0.5 | 1
5 | 68R | R301,R311 | RES-TH_BD3.3-L9.2-P13.20-D0.6 | 2 | moc 2W
34 | 2K | R302,R312 | RES-TH_BD2.4-L6.3-P10.30-D0.6 | 2
35 | 330 | R304,R314 | RES-TH_BD2.4-L6.3-P10.30-D0.6 | 2 | dobrać o identycznej wartości
36 | 12K | R305,R315 | RES-TH_BD2.4-L6.3-P10.30-D0.6 | 2
16 | 500 | R307,R317 | RES-TH_BD2.3-L6.5-P10.50-D0.5 | 2
20 | 180 | R309,R319 | REZ_PION2W | 2 | moc 2W
49 | 1.6K | R313,R303 | RES-TH_BD2.4-L6.3-P10.30-D0.6 | 2 | dobrać o identycznej wartości
17 | 15 | R318,R308 | RES-TH_BD2.3-L6.5-P10.50-D0.5 | 2
41 | DSHP04TS-S | SW1,SW2 | SW-SMD_DSHP04TS-S | 2
21 | NE5532P | U3,U1,U2 | DIP-8_L9.4-W6.4-P2.54-LS9.1-BL | 3
37 | NE5534P | U301,U311 | DIP-8_L10.1-W6.3-P2.54-LS7.6-BL | 2
38 | TL431ACLPRAG | U302,U312 | TO-92-3_L4.8-W3.7-P2.54-L | 2
13 | TLZ6V8B-GS08 | ZD301,ZD311 | SOD-80_L3.5-W1.5-RD | 2

## BOM_PreamPMM3.1_2022-01-07.csv
ID | Name | Designator | Footprint | Quantity
1 | 100nF | C1,C2,C3,C4,C301,C311 | CAP-TH_L5.0-W2.5-P2.54-D0.7 | 6
2 | 27pF | C101,C201 | CAP-TH_L5.5-W3.2-P5.00-D1.0 | 2 | jeżeli ceramiki to NP0 lub C0G
3 | 47pF | C102,C202 | CAP-TH_L5.5-W3.2-P5.00-D0.5 | 2 | jeżeli ceramiki to NP0 lub C0G
4 | 100pF | C103,C203 | CAP-TH_L5.5-W3.2-P5.00-D0.5 | 2 | jeżeli ceramiki to NP0 lub C0G
5 | 220pF | C104,C204 | CAP-TH_L5.5-W3.2-P5.00-D0.5 | 2 | jeżeli ceramiki to NP0 lub C0G
6 | 100pF | C105,C112,C205,C212 | C1206 | 4
7 | 100uF | C106,C206 | CAP-TH_BD10.0-P5.00-D1.0-FD | 2 | jeżeli mają być użyte to muszą być bipolarne. Można ich nie dawać ale wtedy należy w ich miejsce dać zworę
8 | 47nF | C107,C207 | CAP-TH_L7.2-W5.0-P5.00-D1.0 | 2
9 | 33nF | C108,C208 | CAP-TH_L7.2-W5.0-P5.00-D1.0 | 2
10 | 470pF | C109,C209 | CAP-TH_L7.2-W5.0-P5.00-D1.0 | 2
11 | 4.7nF | C110,C210 | CAP-TH_L7.2-W5.0-P5.00-D1.0 | 2
12 | 22nF | C111,C211 | CAP-TH_L7.2-W5.0-P5.00-D1.0 | 2
13 | 2.2uF | C114,C214 | CAP-TH_L7.2-W5.0-P5.00-D1.0 | 2
14 | 1nF | C115,C215 | CAP-TH_L7.2-W5.0-P5.00-D1.0 | 2
15 | 100uF | C302,C304,C305,C312,C314,C315 | CAP-TH_BD6.3-P2.50-D1.0-FD | 6
16 | 100uF | C303,C313 | CAP-TH_BD5.0-P2.00-D0.8-FD | 2
17 | 1N4148WS | D1,D2,D3,D4 | SOD-323F_L2.0-W1.6-LS2.5-RD | 4
18 | IN | IN_L,IN_R | HDR-2X1/2.54 | 2 | ja nie stosuję złączy tylko lutuję kable do płytki
19 | masazas | J1 | HDR-M-2.54_1X1 | 1 | tu lutować kabelek do podłączenia z obudową
20 | TJ-L3FYT | LED301,LED311 | LED-TH_BD3.9-P2.54-RD | 2
21 | OUT | OUT_L,OUT_R | HDR-2X1/2.54 | 2 | ja nie stosuję złączy tylko lutuję kable do płytki
22 | IN | P301 | CONN-TH_3P-P5.00_WJ300V-5.00-3P | 1 | śrubowe
23 | BD140 | Q301 | TO-126_L7.5-W2.5-P2.3-B | 1 | uwagi jak w MC
24 | BC556BTA | Q302 | TO-92-3_L4.9-W3.7-P2.54-L | 1 | uwagi jak w MC
25 | BD139 | Q311 | TO-126_L7.5-W2.5-P2.3-B | 1 | uwagi jak w MC
26 | BC546BTA | Q312 | TO-92-3_L4.9-W3.7-P2.54-L | 1 | uwagi jak w MC
27 | 121K | R100,R200 | RES-TH_BD2.2-L6.5-P10.50-D0.6 | 2
28 | 39.2K | R101,R201 | RES-TH_BD2.2-L6.5-P10.50-D0.6 | 2
29 | 75K | R102,R202 | RES-TH_BD2.2-L6.5-P10.50-D0.6 | 2
30 | 150K | R103,R203 | RES-TH_BD2.2-L6.5-P10.50-D0.6 | 2
31 | 332K | R104,R204 | RES-TH_BD2.2-L6.5-P10.50-D0.6 | 2
32 | 27K | R105,R205 | RES-TH_BD2.2-L6.5-P10.50-D0.6 | 2 | dobrac identyczne wartości
33 | 3.9K | R106,R206 | RES-TH_BD2.5-L6.5-P10.50-D0.6 | 2 | dobrac identyczne wartości
34 | 150 | R107,R112,R114,R207,R212,R214,R306,R316 | RES-TH_BD2.3-L6.5-P10.50-D0.5 | 8
35 | 15K | R108,R109,R208,R209 | RES-TH_BD2.3-L6.5-P10.50-D0.5 | 4 | dobrac identyczne wartości
36 | 27K | R110,R210 | RES-TH_BD2.3-L6.5-P10.50-D0.5 | 2 | dobrac identyczne wartości
37 | 3.32K | R111,R211 | RES-TH_BD2.3-L6.5-P10.50-D0.5 | 2
38 | 47k | R113 | RES-TH_BD2.2-L6.5-P10.50-D0.6 | 1
39 | 47K | R213 | RES-TH_BD2.2-L6.5-P10.50-D0.6 | 1
40 | 80 | R301,R311 | RES-TH_BD3.3-L9.2-P13.20-D0.6 | 2 | moc 2W, można zastosować 68R-82R
41 | 2K | R302,R312 | RES-TH_BD2.4-L6.3-P10.30-D0.6 | 2
42 | 1.6K | R303,R313 | RES-TH_BD2.4-L6.3-P10.30-D0.6 | 2 | dobrac identyczne wartości
43 | 330 | R304,R314 | RES-TH_BD2.4-L6.3-P10.30-D0.6 | 2 | dobrac identyczne wartości
44 | 12K | R305,R315 | RES-TH_BD2.4-L6.3-P10.30-D0.6 | 2
45 | 500 | R307,R317 | RES-SMD_L3.5-W1.5 | 2
46 | 15 | R308,R318 | RES-TH_BD2.3-L6.5-P10.50-D0.5 | 2
47 | 180 | R309,R319 | REZ_PION2W | 2 | moc 2W, można zastosować od 150R
48 | load | SW1,SW2 | SW-TH_DS-08XP | 2
49 | DS-02RP | SW3,SW4 | SW-TH_DS-02XP | 2
50 | NE5534P | U301,U311 | DIP-8_L10.1-W6.3-P2.54-LS7.6-BL | 2
51 | TL431ACLPRAG | U302,U312 | TO-92-3_L4.8-W3.7-P2.54-L | 2
52 | TLZ6V8B-GS08 | ZD301,ZD311 | SOD-80_L3.5-W1.5-RD | 2
53 | NE5532P | U1,U2 | DIP-8_L9.4-W6.4-P2.54-LS9.1-BL | 2